## 封-1 招标工程量清单封面
| 四医院-抗震支架工程 |  |  | 工程
招 标 工 程 量 清 单
招 标 人：
(单位盖章)
造价咨询人：
(单位盖章)
年 月 日
封-1

## 扉-1 招标工程量清单扉页
| 四医院-抗震支架工程 |  |  |  | 工程
招 标 工 程 量 清 单
招 标 人： |  |  | 造价咨询人：
|  | （单位盖章） |  | (单位资质专用章)
法定代表人 或其授权人： |  |  | 法定代表人 或其授权人：
|  | (签字或盖章) |  | (签字或盖章)
编 制 人： |  |  | 复 核 人：
|  | (造价人员签字盖专用章) |  | (造价工程师签字盖专用章)
编制时间： |  | 年 月 日 | 复核时间： | 年 月 日
扉-1

## 表-01 总说明
总 说 明
工程名称： 四医院-抗震支架工程 | 第 1 页 共 1 页
表-01

## 表-08 分部分项工程和单价措施项目清单与计价表
分部分项工程和单价措施项目清单与计价表
工程名称：四医院-抗震支架工程 |  |  |  |  | 标段：四医院-抗震支架工程-修（审核） |  |  | 第 1 页 共 38 页
序号 | 项目编码 | 项目名称 | 项目特征描述 | 计量单位 |  | 工程量 | 金额（元）
[7 empty] | 综合单价 |  | 合价 | 其中
暂估价
水施系统抗震支架
1 | 031002001623 | 抗震支架 | 1.名称：成品抗震支架 2.型号：GN-SC65(详见图纸要求) 3.材质：C型槽钢材质为Q235B及以上强度的钢材,且满足《碳素结构钢》GB/T700-2006规定，固定抗震支架的锚固采用的锚栓,材质为35K标准型材，所用的锚栓(螺杆、套筒、螺母、垫片)等全部零件表面采用镀锌防腐处理 3.其它要求:具体要求详见图纸，满足设计及现行国家标准、规范等 | 套 |  | 65
2 | 031002001624 | 抗震支架 | 1.名称：成品抗震支架 2.型号：GN-SS65(详见图纸要求) 3.材质：C型槽钢材质为Q235B及以上强度的钢材,且满足《碳素结构钢》GB/T700-2006规定，固定抗震支架的锚固采用的锚栓,材质为35K标准型材，所用的锚栓(螺杆、套筒、螺母、垫片)等全部零件表面采用镀锌防腐处理 3.其它要求:具体要求详见图纸，满足设计及现行国家标准、规范等 | 套 |  | 48
本页小计
注：为计取规费等的使用，可在表中增设其中：“定额人工费”。
表—08
分部分项工程和单价措施项目清单与计价表
工程名称：四医院-抗震支架工程 |  |  |  |  | 标段：四医院-抗震支架工程-修（审核） |  |  | 第 2 页 共 38 页
序号 | 项目编码 | 项目名称 | 项目特征描述 | 计量单位 |  | 工程量 | 金额（元）
[7 empty] | 综合单价 |  | 合价 | 其中
暂估价
3 | 031002001625 | 抗震支架 | 1.名称：成品抗震支架 2.型号：GN-SC150(详见图纸要求) 3.材质：C型槽钢材质为Q235B及以上强度的钢材,且满足《碳素结构钢》GB/T700-2006规定，固定抗震支架的锚固采用的锚栓,材质为35K标准型材，所用的锚栓(螺杆、套筒、螺母、垫片)等全部零件表面采用镀锌防腐处理 3.其它要求:具体要求详见图纸，满足设计及现行国家标准、规范等 | 套 |  | 168
4 | 031002001626 | 抗震支架 | 1.名称：成品抗震支架 2.型号：GN-SS150(详见图纸要求) 3.材质：C型槽钢材质为Q235B及以上强度的钢材,且满足《碳素结构钢》GB/T700-2006规定，固定抗震支架的锚固采用的锚栓,材质为35K标准型材，所用的锚栓(螺杆、套筒、螺母、垫片)等全部零件表面采用镀锌防腐处理 3.其它要求:具体要求详见图纸，满足设计及现行国家标准、规范等 | 套 |  | 66
本页小计
注：为计取规费等的使用，可在表中增设其中：“定额人工费”。
表—08
分部分项工程和单价措施项目清单与计价表
工程名称：四医院-抗震支架工程 |  |  |  |  | 标段：四医院-抗震支架工程-修（审核） |  |  | 第 3 页 共 38 页
序号 | 项目编码 | 项目名称 | 项目特征描述 | 计量单位 |  | 工程量 | 金额（元）
[7 empty] | 综合单价 |  | 合价 | 其中
暂估价
5 | 031002001627 | 抗震支架 | 1.名称：成品抗震支架 2.型号：GN-SC80(详见图纸要求) 3.材质：C型槽钢材质为Q235B及以上强度的钢材,且满足《碳素结构钢》GB/T700-2006规定，固定抗震支架的锚固采用的锚栓,材质为35K标准型材，所用的锚栓(螺杆、套筒、螺母、垫片)等全部零件表面采用镀锌防腐处理 3.其它要求:具体要求详见图纸，满足设计及现行国家标准、规范等 | 套 |  | 7
6 | 031002001628 | 抗震支架 | 1.名称：成品抗震支架 2.型号：GN-SS80(详见图纸要求) 3.材质：C型槽钢材质为Q235B及以上强度的钢材,且满足《碳素结构钢》GB/T700-2006规定，固定抗震支架的锚固采用的锚栓,材质为35K标准型材，所用的锚栓(螺杆、套筒、螺母、垫片)等全部零件表面采用镀锌防腐处理 3.其它要求:具体要求详见图纸，满足设计及现行国家标准、规范等 | 套 |  | 4
本页小计
注：为计取规费等的使用，可在表中增设其中：“定额人工费”。
表—08
分部分项工程和单价措施项目清单与计价表
工程名称：四医院-抗震支架工程 |  |  |  |  | 标段：四医院-抗震支架工程-修（审核） |  |  | 第 4 页 共 38 页
序号 | 项目编码 | 项目名称 | 项目特征描述 | 计量单位 |  | 工程量 | 金额（元）
[7 empty] | 综合单价 |  | 合价 | 其中
暂估价
7 | 031002001629 | 抗震支架 | 1.名称：成品抗震支架 2.型号：GN-SC100(详见图纸要求) 3.材质：C型槽钢材质为Q235B及以上强度的钢材,且满足《碳素结构钢》GB/T700-2006规定，固定抗震支架的锚固采用的锚栓,材质为35K标准型材，所用的锚栓(螺杆、套筒、螺母、垫片)等全部零件表面采用镀锌防腐处理 3.其它要求:具体要求详见图纸，满足设计及现行国家标准、规范等 | 套 |  | 4
8 | 031002001630 | 抗震支架 | 1.名称：成品抗震支架 2.型号：GN-SS100(详见图纸要求) 3.材质：C型槽钢材质为Q235B及以上强度的钢材,且满足《碳素结构钢》GB/T700-2006规定，固定抗震支架的锚固采用的锚栓,材质为35K标准型材，所用的锚栓(螺杆、套筒、螺母、垫片)等全部零件表面采用镀锌防腐处理 3.其它要求:具体要求详见图纸，满足设计及现行国家标准、规范等 | 套 |  | 3
本页小计
注：为计取规费等的使用，可在表中增设其中：“定额人工费”。
表—08
分部分项工程和单价措施项目清单与计价表
工程名称：四医院-抗震支架工程 |  |  |  |  | 标段：四医院-抗震支架工程-修（审核） |  |  | 第 5 页 共 38 页
序号 | 项目编码 | 项目名称 | 项目特征描述 | 计量单位 |  | 工程量 | 金额（元）
[7 empty] | 综合单价 |  | 合价 | 其中
暂估价
9 | 031002001631 | 抗震支架 | 1.名称：成品抗震支架 2.型号：GN-SCM2(详见图纸要求) 3.材质：C型槽钢材质为Q235B及以上强度的钢材,且满足《碳素结构钢》GB/T700-2006规定，固定抗震支架的锚固采用的锚栓,材质为35K标准型材，所用的锚栓(螺杆、套筒、螺母、垫片)等全部零件表面采用镀锌防腐处理 3.其它要求:具体要求详见图纸，满足设计及现行国家标准、规范等 | 套 |  | 3
10 | 031002001632 | 抗震支架 | 1.名称：成品抗震支架 2.型号：GN-SSM2(详见图纸要求) 3.材质：C型槽钢材质为Q235B及以上强度的钢材,且满足《碳素结构钢》GB/T700-2006规定，固定抗震支架的锚固采用的锚栓,材质为35K标准型材，所用的锚栓(螺杆、套筒、螺母、垫片)等全部零件表面采用镀锌防腐处理 3.其它要求:具体要求详见图纸，满足设计及现行国家标准、规范等 | 套 |  | 2
本页小计
注：为计取规费等的使用，可在表中增设其中：“定额人工费”。
表—08
分部分项工程和单价措施项目清单与计价表
工程名称：四医院-抗震支架工程 |  |  |  |  | 标段：四医院-抗震支架工程-修（审核） |  |  | 第 6 页 共 38 页
序号 | 项目编码 | 项目名称 | 项目特征描述 | 计量单位 |  | 工程量 | 金额（元）
[7 empty] | 综合单价 |  | 合价 | 其中
暂估价
11 | 031002001633 | 抗震支架 | 1.名称：成品抗震支架 2.型号：GN-SCM3(详见图纸要求) 3.材质：C型槽钢材质为Q235B及以上强度的钢材,且满足《碳素结构钢》GB/T700-2006规定，固定抗震支架的锚固采用的锚栓,材质为35K标准型材，所用的锚栓(螺杆、套筒、螺母、垫片)等全部零件表面采用镀锌防腐处理 3.其它要求:具体要求详见图纸，满足设计及现行国家标准、规范等 | 套 |  | 15
12 | 031002001634 | 抗震支架 | 1.名称：成品抗震支架 2.型号：GN-SSM3(详见图纸要求) 3.材质：C型槽钢材质为Q235B及以上强度的钢材,且满足《碳素结构钢》GB/T700-2006规定，固定抗震支架的锚固采用的锚栓,材质为35K标准型材，所用的锚栓(螺杆、套筒、螺母、垫片)等全部零件表面采用镀锌防腐处理 3.其它要求:具体要求详见图纸，满足设计及现行国家标准、规范等 | 套 |  | 3
本页小计
注：为计取规费等的使用，可在表中增设其中：“定额人工费”。
表—08
分部分项工程和单价措施项目清单与计价表
工程名称：四医院-抗震支架工程 |  |  |  |  | 标段：四医院-抗震支架工程-修（审核） |  |  | 第 7 页 共 38 页
序号 | 项目编码 | 项目名称 | 项目特征描述 | 计量单位 |  | 工程量 | 金额（元）
[7 empty] | 综合单价 |  | 合价 | 其中
暂估价
13 | 031002001635 | 抗震支架 | 1.名称：成品抗震支架 2.型号：GN-SCM4(详见图纸要求) 3.材质：C型槽钢材质为Q235B及以上强度的钢材,且满足《碳素结构钢》GB/T700-2006规定，固定抗震支架的锚固采用的锚栓,材质为35K标准型材，所用的锚栓(螺杆、套筒、螺母、垫片)等全部零件表面采用镀锌防腐处理 3.其它要求:具体要求详见图纸，满足设计及现行国家标准、规范等 | 套 |  | 1
14 | 031002001636 | 抗震支架 | 1.名称：成品抗震支架 2.型号：GN-SSM4(详见图纸要求) 3.材质：C型槽钢材质为Q235B及以上强度的钢材,且满足《碳素结构钢》GB/T700-2006规定，固定抗震支架的锚固采用的锚栓,材质为35K标准型材，所用的锚栓(螺杆、套筒、螺母、垫片)等全部零件表面采用镀锌防腐处理 3.其它要求:具体要求详见图纸，满足设计及现行国家标准、规范等 | 套 |  | 1
分部小计
暖通系统抗震支架
本页小计
注：为计取规费等的使用，可在表中增设其中：“定额人工费”。
表—08
分部分项工程和单价措施项目清单与计价表
工程名称：四医院-抗震支架工程 |  |  |  |  | 标段：四医院-抗震支架工程-修（审核） |  |  | 第 8 页 共 38 页
序号 | 项目编码 | 项目名称 | 项目特征描述 | 计量单位 |  | 工程量 | 金额（元）
[7 empty] | 综合单价 |  | 合价 | 其中
暂估价
15 | 031002001647 | 抗震支架 | 1.名称：成品抗震支架 2.型号：GN-BCM2(详见图纸要求) 3.材质：C型槽钢材质为Q235B及以上强度的钢材,且满足《碳素结构钢》GB/T700-2006规定，固定抗震支架的锚固采用的锚栓,材质为35K标准型材，所用的锚栓(螺杆、套筒、螺母、垫片)等全部零件表面采用镀锌防腐处理 3.其它要求:具体要求详见图纸，满足设计及现行国家标准、规范等 | 套 |  | 77
16 | 031002001648 | 抗震支架 | 1.名称：成品抗震支架 2.型号：GN-BSM2(详见图纸要求) 3.材质：C型槽钢材质为Q235B及以上强度的钢材,且满足《碳素结构钢》GB/T700-2006规定，固定抗震支架的锚固采用的锚栓,材质为35K标准型材，所用的锚栓(螺杆、套筒、螺母、垫片)等全部零件表面采用镀锌防腐处理 3.其它要求:具体要求详见图纸，满足设计及现行国家标准、规范等 | 套 |  | 27
本页小计
注：为计取规费等的使用，可在表中增设其中：“定额人工费”。
表—08
分部分项工程和单价措施项目清单与计价表
工程名称：四医院-抗震支架工程 |  |  |  |  | 标段：四医院-抗震支架工程-修（审核） |  |  | 第 9 页 共 38 页
序号 | 项目编码 | 项目名称 | 项目特征描述 | 计量单位 |  | 工程量 | 金额（元）
[7 empty] | 综合单价 |  | 合价 | 其中
暂估价
17 | 031002001649 | 抗震支架 | 1.名称：成品抗震支架 2.型号：GN-BSM3(详见图纸要求) 3.材质：C型槽钢材质为Q235B及以上强度的钢材,且满足《碳素结构钢》GB/T700-2006规定，固定抗震支架的锚固采用的锚栓,材质为35K标准型材，所用的锚栓(螺杆、套筒、螺母、垫片)等全部零件表面采用镀锌防腐处理 3.其它要求:具体要求详见图纸，满足设计及现行国家标准、规范等 | 套 |  | 3
18 | 031002001650 | 抗震支架 | 1.名称：成品抗震支架 2.型号：GN-BCM3(详见图纸要求) 3.材质：C型槽钢材质为Q235B及以上强度的钢材,且满足《碳素结构钢》GB/T700-2006规定，固定抗震支架的锚固采用的锚栓,材质为35K标准型材，所用的锚栓(螺杆、套筒、螺母、垫片)等全部零件表面采用镀锌防腐处理 3.其它要求:具体要求详见图纸，满足设计及现行国家标准、规范等 | 套 |  | 1
本页小计
注：为计取规费等的使用，可在表中增设其中：“定额人工费”。
表—08
分部分项工程和单价措施项目清单与计价表
工程名称：四医院-抗震支架工程 |  |  |  |  | 标段：四医院-抗震支架工程-修（审核） |  |  | 第 10 页 共 38 页
序号 | 项目编码 | 项目名称 | 项目特征描述 | 计量单位 |  | 工程量 | 金额（元）
[7 empty] | 综合单价 |  | 合价 | 其中
暂估价
19 | 031002001651 | 抗震支架 | 1.名称：成品抗震支架 2.型号：GN-BSM4(详见图纸要求) 3.材质：C型槽钢材质为Q235B及以上强度的钢材,且满足《碳素结构钢》GB/T700-2006规定，固定抗震支架的锚固采用的锚栓,材质为35K标准型材，所用的锚栓(螺杆、套筒、螺母、垫片)等全部零件表面采用镀锌防腐处理 3.其它要求:具体要求详见图纸，满足设计及现行国家标准、规范等 | 套 |  | 1
20 | 031002001652 | 抗震支架 | 1.名称：成品抗震支架 2.型号：GN-BCM4(详见图纸要求) 3.材质：C型槽钢材质为Q235B及以上强度的钢材,且满足《碳素结构钢》GB/T700-2006规定，固定抗震支架的锚固采用的锚栓,材质为35K标准型材，所用的锚栓(螺杆、套筒、螺母、垫片)等全部零件表面采用镀锌防腐处理 3.其它要求:具体要求详见图纸，满足设计及现行国家标准、规范等 | 套 |  | 2
本页小计
注：为计取规费等的使用，可在表中增设其中：“定额人工费”。
表—08
分部分项工程和单价措施项目清单与计价表
工程名称：四医院-抗震支架工程 |  |  |  |  | 标段：四医院-抗震支架工程-修（审核） |  |  | 第 11 页 共 38 页
序号 | 项目编码 | 项目名称 | 项目特征描述 | 计量单位 |  | 工程量 | 金额（元）
[7 empty] | 综合单价 |  | 合价 | 其中
暂估价
21 | 031002001653 | 抗震支架 | 1.名称：成品抗震支架 2.型号：GN-BS100(详见图纸要求) 3.材质：C型槽钢材质为Q235B及以上强度的钢材,且满足《碳素结构钢》GB/T700-2006规定，固定抗震支架的锚固采用的锚栓,材质为35K标准型材，所用的锚栓(螺杆、套筒、螺母、垫片)等全部零件表面采用镀锌防腐处理 3.其它要求:具体要求详见图纸，满足设计及现行国家标准、规范等 | 套 |  | 7
22 | 031002001654 | 抗震支架 | 1.名称：成品抗震支架 2.型号：GN-BC100(详见图纸要求) 3.材质：C型槽钢材质为Q235B及以上强度的钢材,且满足《碳素结构钢》GB/T700-2006规定，固定抗震支架的锚固采用的锚栓,材质为35K标准型材，所用的锚栓(螺杆、套筒、螺母、垫片)等全部零件表面采用镀锌防腐处理 3.其它要求:具体要求详见图纸，满足设计及现行国家标准、规范等 | 套 |  | 23
本页小计
注：为计取规费等的使用，可在表中增设其中：“定额人工费”。
表—08
分部分项工程和单价措施项目清单与计价表
工程名称：四医院-抗震支架工程 |  |  |  |  | 标段：四医院-抗震支架工程-修（审核） |  |  | 第 12 页 共 38 页
序号 | 项目编码 | 项目名称 | 项目特征描述 | 计量单位 |  | 工程量 | 金额（元）
[7 empty] | 综合单价 |  | 合价 | 其中
暂估价
23 | 031002001655 | 抗震支架 | 1.名称：成品抗震支架 2.型号：GN-BC065(详见图纸要求) 3.材质：C型槽钢材质为Q235B及以上强度的钢材,且满足《碳素结构钢》GB/T700-2006规定，固定抗震支架的锚固采用的锚栓,材质为35K标准型材，所用的锚栓(螺杆、套筒、螺母、垫片)等全部零件表面采用镀锌防腐处理 3.其它要求:具体要求详见图纸，满足设计及现行国家标准、规范等 | 套 |  | 8
24 | 031002001656 | 抗震支架 | 1.名称：成品抗震支架 2.型号：GN-BS065(详见图纸要求) 3.材质：C型槽钢材质为Q235B及以上强度的钢材,且满足《碳素结构钢》GB/T700-2006规定，固定抗震支架的锚固采用的锚栓,材质为35K标准型材，所用的锚栓(螺杆、套筒、螺母、垫片)等全部零件表面采用镀锌防腐处理 3.其它要求:具体要求详见图纸，满足设计及现行国家标准、规范等 | 套 |  | 7
本页小计
注：为计取规费等的使用，可在表中增设其中：“定额人工费”。
表—08
分部分项工程和单价措施项目清单与计价表
工程名称：四医院-抗震支架工程 |  |  |  |  | 标段：四医院-抗震支架工程-修（审核） |  |  | 第 13 页 共 38 页
序号 | 项目编码 | 项目名称 | 项目特征描述 | 计量单位 |  | 工程量 | 金额（元）
[7 empty] | 综合单价 |  | 合价 | 其中
暂估价
25 | 031002001657 | 抗震支架 | 1.名称：成品抗震支架 2.型号：GN-BS080(详见图纸要求) 3.材质：C型槽钢材质为Q235B及以上强度的钢材,且满足《碳素结构钢》GB/T700-2006规定，固定抗震支架的锚固采用的锚栓,材质为35K标准型材，所用的锚栓(螺杆、套筒、螺母、垫片)等全部零件表面采用镀锌防腐处理 3.其它要求:具体要求详见图纸，满足设计及现行国家标准、规范等 | 套 |  | 12
26 | 031002001658 | 抗震支架 | 1.名称：成品抗震支架 2.型号：GN-BC080(详见图纸要求) 3.材质：C型槽钢材质为Q235B及以上强度的钢材,且满足《碳素结构钢》GB/T700-2006规定，固定抗震支架的锚固采用的锚栓,材质为35K标准型材，所用的锚栓(螺杆、套筒、螺母、垫片)等全部零件表面采用镀锌防腐处理 3.其它要求:具体要求详见图纸，满足设计及现行国家标准、规范等 | 套 |  | 18
本页小计
注：为计取规费等的使用，可在表中增设其中：“定额人工费”。
表—08
分部分项工程和单价措施项目清单与计价表
工程名称：四医院-抗震支架工程 |  |  |  |  | 标段：四医院-抗震支架工程-修（审核） |  |  | 第 14 页 共 38 页
序号 | 项目编码 | 项目名称 | 项目特征描述 | 计量单位 |  | 工程量 | 金额（元）
[7 empty] | 综合单价 |  | 合价 | 其中
暂估价
27 | 031002001659 | 抗震支架 | 1.名称：成品抗震支架 2.型号：GN-BS125(详见图纸要求) 3.材质：C型槽钢材质为Q235B及以上强度的钢材,且满足《碳素结构钢》GB/T700-2006规定，固定抗震支架的锚固采用的锚栓,材质为35K标准型材，所用的锚栓(螺杆、套筒、螺母、垫片)等全部零件表面采用镀锌防腐处理 3.其它要求:具体要求详见图纸，满足设计及现行国家标准、规范等 | 套 |  | 2
28 | 031002001660 | 抗震支架 | 1.名称：成品抗震支架 2.型号：GN-BC125(详见图纸要求) 3.材质：C型槽钢材质为Q235B及以上强度的钢材,且满足《碳素结构钢》GB/T700-2006规定，固定抗震支架的锚固采用的锚栓,材质为35K标准型材，所用的锚栓(螺杆、套筒、螺母、垫片)等全部零件表面采用镀锌防腐处理 3.其它要求:具体要求详见图纸，满足设计及现行国家标准、规范等 | 套 |  | 5
本页小计
注：为计取规费等的使用，可在表中增设其中：“定额人工费”。
表—08
分部分项工程和单价措施项目清单与计价表
工程名称：四医院-抗震支架工程 |  |  |  |  | 标段：四医院-抗震支架工程-修（审核） |  |  | 第 15 页 共 38 页
序号 | 项目编码 | 项目名称 | 项目特征描述 | 计量单位 |  | 工程量 | 金额（元）
[7 empty] | 综合单价 |  | 合价 | 其中
暂估价
29 | 031002001661 | 抗震支架 | 1.名称：成品抗震支架 2.型号：GN-BC200(详见图纸要求) 3.材质：C型槽钢材质为Q235B及以上强度的钢材,且满足《碳素结构钢》GB/T700-2006规定，固定抗震支架的锚固采用的锚栓,材质为35K标准型材，所用的锚栓(螺杆、套筒、螺母、垫片)等全部零件表面采用镀锌防腐处理 3.其它要求:具体要求详见图纸，满足设计及现行国家标准、规范等 | 套 |  | 6
30 | 031002001662 | 抗震支架 | 1.名称：成品抗震支架 2.型号：GN-BS200(详见图纸要求) 3.材质：C型槽钢材质为Q235B及以上强度的钢材,且满足《碳素结构钢》GB/T700-2006规定，固定抗震支架的锚固采用的锚栓,材质为35K标准型材，所用的锚栓(螺杆、套筒、螺母、垫片)等全部零件表面采用镀锌防腐处理 3.其它要求:具体要求详见图纸，满足设计及现行国家标准、规范等 | 套 |  | 4
本页小计
注：为计取规费等的使用，可在表中增设其中：“定额人工费”。
表—08
分部分项工程和单价措施项目清单与计价表
工程名称：四医院-抗震支架工程 |  |  |  |  | 标段：四医院-抗震支架工程-修（审核） |  |  | 第 16 页 共 38 页
序号 | 项目编码 | 项目名称 | 项目特征描述 | 计量单位 |  | 工程量 | 金额（元）
[7 empty] | 综合单价 |  | 合价 | 其中
暂估价
31 | 031002001663 | 抗震支架 | 1.名称：成品抗震支架 2.型号：GN-BC250(详见图纸要求) 3.材质：C型槽钢材质为Q235B及以上强度的钢材,且满足《碳素结构钢》GB/T700-2006规定，固定抗震支架的锚固采用的锚栓,材质为35K标准型材，所用的锚栓(螺杆、套筒、螺母、垫片)等全部零件表面采用镀锌防腐处理 3.其它要求:具体要求详见图纸，满足设计及现行国家标准、规范等 | 套 |  | 3
32 | 031002001664 | 抗震支架 | 1.名称：成品抗震支架 2.型号：GN-BS250(详见图纸要求) 3.材质：C型槽钢材质为Q235B及以上强度的钢材,且满足《碳素结构钢》GB/T700-2006规定，固定抗震支架的锚固采用的锚栓,材质为35K标准型材，所用的锚栓(螺杆、套筒、螺母、垫片)等全部零件表面采用镀锌防腐处理 3.其它要求:具体要求详见图纸，满足设计及现行国家标准、规范等 | 套 |  | 1
本页小计
注：为计取规费等的使用，可在表中增设其中：“定额人工费”。
表—08
分部分项工程和单价措施项目清单与计价表
工程名称：四医院-抗震支架工程 |  |  |  |  | 标段：四医院-抗震支架工程-修（审核） |  |  | 第 17 页 共 38 页
序号 | 项目编码 | 项目名称 | 项目特征描述 | 计量单位 |  | 工程量 | 金额（元）
[7 empty] | 综合单价 |  | 合价 | 其中
暂估价
33 | 031002001665 | 抗震支架 | 1.名称：成品抗震支架 2.型号：GN-BS150(详见图纸要求) 3.材质：C型槽钢材质为Q235B及以上强度的钢材,且满足《碳素结构钢》GB/T700-2006规定，固定抗震支架的锚固采用的锚栓,材质为35K标准型材，所用的锚栓(螺杆、套筒、螺母、垫片)等全部零件表面采用镀锌防腐处理 3.其它要求:具体要求详见图纸，满足设计及现行国家标准、规范等 | 套 |  | 1
34 | 031002001666 | 抗震支架 | 1.名称：成品抗震支架 2.型号：GN-FS1000(详见图纸要求) 3.材质：C型槽钢材质为Q235B及以上强度的钢材,且满足《碳素结构钢》GB/T700-2006规定，固定抗震支架的锚固采用的锚栓,材质为35K标准型材，所用的锚栓(螺杆、套筒、螺母、垫片)等全部零件表面采用镀锌防腐处理 3.其它要求:具体要求详见图纸，满足设计及现行国家标准、规范等 | 套 |  | 54
本页小计
注：为计取规费等的使用，可在表中增设其中：“定额人工费”。
表—08
分部分项工程和单价措施项目清单与计价表
工程名称：四医院-抗震支架工程 |  |  |  |  | 标段：四医院-抗震支架工程-修（审核） |  |  | 第 18 页 共 38 页
序号 | 项目编码 | 项目名称 | 项目特征描述 | 计量单位 |  | 工程量 | 金额（元）
[7 empty] | 综合单价 |  | 合价 | 其中
暂估价
35 | 031002001667 | 抗震支架 | 1.名称：成品抗震支架 2.型号：GN-FC1000(详见图纸要求) 3.材质：C型槽钢材质为Q235B及以上强度的钢材,且满足《碳素结构钢》GB/T700-2006规定，固定抗震支架的锚固采用的锚栓,材质为35K标准型材，所用的锚栓(螺杆、套筒、螺母、垫片)等全部零件表面采用镀锌防腐处理 3.其它要求:具体要求详见图纸，满足设计及现行国家标准、规范等 | 套 |  | 75
36 | 031002001668 | 抗震支架 | 1.名称：成品抗震支架 2.型号：GN-FC800(详见图纸要求) 3.材质：C型槽钢材质为Q235B及以上强度的钢材,且满足《碳素结构钢》GB/T700-2006规定，固定抗震支架的锚固采用的锚栓,材质为35K标准型材，所用的锚栓(螺杆、套筒、螺母、垫片)等全部零件表面采用镀锌防腐处理 3.其它要求:具体要求详见图纸，满足设计及现行国家标准、规范等 | 套 |  | 38
本页小计
注：为计取规费等的使用，可在表中增设其中：“定额人工费”。
表—08
分部分项工程和单价措施项目清单与计价表
工程名称：四医院-抗震支架工程 |  |  |  |  | 标段：四医院-抗震支架工程-修（审核） |  |  | 第 19 页 共 38 页
序号 | 项目编码 | 项目名称 | 项目特征描述 | 计量单位 |  | 工程量 | 金额（元）
[7 empty] | 综合单价 |  | 合价 | 其中
暂估价
37 | 031002001669 | 抗震支架 | 1.名称：成品抗震支架 2.型号：GN-FS800(详见图纸要求) 3.材质：C型槽钢材质为Q235B及以上强度的钢材,且满足《碳素结构钢》GB/T700-2006规定，固定抗震支架的锚固采用的锚栓,材质为35K标准型材，所用的锚栓(螺杆、套筒、螺母、垫片)等全部零件表面采用镀锌防腐处理 3.其它要求:具体要求详见图纸，满足设计及现行国家标准、规范等 | 套 |  | 20
38 | 031002001670 | 抗震支架 | 1.名称：成品抗震支架 2.型号：GN-FC1250(详见图纸要求) 3.材质：C型槽钢材质为Q235B及以上强度的钢材,且满足《碳素结构钢》GB/T700-2006规定，固定抗震支架的锚固采用的锚栓,材质为35K标准型材，所用的锚栓(螺杆、套筒、螺母、垫片)等全部零件表面采用镀锌防腐处理 3.其它要求:具体要求详见图纸，满足设计及现行国家标准、规范等 | 套 |  | 23
本页小计
注：为计取规费等的使用，可在表中增设其中：“定额人工费”。
表—08
分部分项工程和单价措施项目清单与计价表
工程名称：四医院-抗震支架工程 |  |  |  |  | 标段：四医院-抗震支架工程-修（审核） |  |  | 第 20 页 共 38 页
序号 | 项目编码 | 项目名称 | 项目特征描述 | 计量单位 |  | 工程量 | 金额（元）
[7 empty] | 综合单价 |  | 合价 | 其中
暂估价
39 | 031002001671 | 抗震支架 | 1.名称：成品抗震支架 2.型号：GN-FS1250(详见图纸要求) 3.材质：C型槽钢材质为Q235B及以上强度的钢材,且满足《碳素结构钢》GB/T700-2006规定，固定抗震支架的锚固采用的锚栓,材质为35K标准型材，所用的锚栓(螺杆、套筒、螺母、垫片)等全部零件表面采用镀锌防腐处理 3.其它要求:具体要求详见图纸，满足设计及现行国家标准、规范等 | 套 |  | 12
40 | 031002001672 | 抗震支架 | 1.名称：成品抗震支架 2.型号：GN-FC1600(详见图纸要求) 3.材质：C型槽钢材质为Q235B及以上强度的钢材,且满足《碳素结构钢》GB/T700-2006规定，固定抗震支架的锚固采用的锚栓,材质为35K标准型材，所用的锚栓(螺杆、套筒、螺母、垫片)等全部零件表面采用镀锌防腐处理 3.其它要求:具体要求详见图纸，满足设计及现行国家标准、规范等 | 套 |  | 12
本页小计
注：为计取规费等的使用，可在表中增设其中：“定额人工费”。
表—08
分部分项工程和单价措施项目清单与计价表
工程名称：四医院-抗震支架工程 |  |  |  |  | 标段：四医院-抗震支架工程-修（审核） |  |  | 第 21 页 共 38 页
序号 | 项目编码 | 项目名称 | 项目特征描述 | 计量单位 |  | 工程量 | 金额（元）
[7 empty] | 综合单价 |  | 合价 | 其中
暂估价
41 | 031002001673 | 抗震支架 | 1.名称：成品抗震支架 2.型号：GN-FS1600(详见图纸要求) 3.材质：C型槽钢材质为Q235B及以上强度的钢材,且满足《碳素结构钢》GB/T700-2006规定，固定抗震支架的锚固采用的锚栓,材质为35K标准型材，所用的锚栓(螺杆、套筒、螺母、垫片)等全部零件表面采用镀锌防腐处理 3.其它要求:具体要求详见图纸，满足设计及现行国家标准、规范等 | 套 |  | 6
42 | 031002001674 | 抗震支架 | 1.名称：成品抗震支架 2.型号：GN-FJKZ(详见图纸要求) 3.材质：C型槽钢材质为Q235B及以上强度的钢材,且满足《碳素结构钢》GB/T700-2006规定，固定抗震支架的锚固采用的锚栓,材质为35K标准型材，所用的锚栓(螺杆、套筒、螺母、垫片)等全部零件表面采用镀锌防腐处理 3.其它要求:具体要求详见图纸，满足设计及现行国家标准、规范等 | 套 |  | 1
本页小计
注：为计取规费等的使用，可在表中增设其中：“定额人工费”。
表—08
分部分项工程和单价措施项目清单与计价表
工程名称：四医院-抗震支架工程 |  |  |  |  | 标段：四医院-抗震支架工程-修（审核） |  |  | 第 22 页 共 38 页
序号 | 项目编码 | 项目名称 | 项目特征描述 | 计量单位 |  | 工程量 | 金额（元）
[7 empty] | 综合单价 |  | 合价 | 其中
暂估价
43 | 031002001676 | 抗震支架 | 1.名称：成品抗震支架 2.型号：GN-FC1400(详见图纸要求) 3.材质：C型槽钢材质为Q235B及以上强度的钢材,且满足《碳素结构钢》GB/T700-2006规定，固定抗震支架的锚固采用的锚栓,材质为35K标准型材，所用的锚栓(螺杆、套筒、螺母、垫片)等全部零件表面采用镀锌防腐处理 3.其它要求:具体要求详见图纸，满足设计及现行国家标准、规范等 | 套 |  | 6
44 | 031002001677 | 抗震支架 | 1.名称：成品抗震支架 2.型号：GN-FS1400(详见图纸要求) 3.材质：C型槽钢材质为Q235B及以上强度的钢材,且满足《碳素结构钢》GB/T700-2006规定，固定抗震支架的锚固采用的锚栓,材质为35K标准型材，所用的锚栓(螺杆、套筒、螺母、垫片)等全部零件表面采用镀锌防腐处理 3.其它要求:具体要求详见图纸，满足设计及现行国家标准、规范等 | 套 |  | 4
本页小计
注：为计取规费等的使用，可在表中增设其中：“定额人工费”。
表—08
分部分项工程和单价措施项目清单与计价表
工程名称：四医院-抗震支架工程 |  |  |  |  | 标段：四医院-抗震支架工程-修（审核） |  |  | 第 23 页 共 38 页
序号 | 项目编码 | 项目名称 | 项目特征描述 | 计量单位 |  | 工程量 | 金额（元）
[7 empty] | 综合单价 |  | 合价 | 其中
暂估价
45 | 031002001678 | 抗震支架 | 1.名称：成品抗震支架 2.型号：GN-FC1200(详见图纸要求) 3.材质：C型槽钢材质为Q235B及以上强度的钢材,且满足《碳素结构钢》GB/T700-2006规定，固定抗震支架的锚固采用的锚栓,材质为35K标准型材，所用的锚栓(螺杆、套筒、螺母、垫片)等全部零件表面采用镀锌防腐处理 3.其它要求:具体要求详见图纸，满足设计及现行国家标准、规范等 | 套 |  | 3
46 | 031002001679 | 抗震支架 | 1.名称：成品抗震支架 2.型号：GN-FS1200(详见图纸要求) 3.材质：C型槽钢材质为Q235B及以上强度的钢材,且满足《碳素结构钢》GB/T700-2006规定，固定抗震支架的锚固采用的锚栓,材质为35K标准型材，所用的锚栓(螺杆、套筒、螺母、垫片)等全部零件表面采用镀锌防腐处理 3.其它要求:具体要求详见图纸，满足设计及现行国家标准、规范等 | 套 |  | 1
本页小计
注：为计取规费等的使用，可在表中增设其中：“定额人工费”。
表—08
分部分项工程和单价措施项目清单与计价表
工程名称：四医院-抗震支架工程 |  |  |  |  | 标段：四医院-抗震支架工程-修（审核） |  |  | 第 24 页 共 38 页
序号 | 项目编码 | 项目名称 | 项目特征描述 | 计量单位 |  | 工程量 | 金额（元）
[7 empty] | 综合单价 |  | 合价 | 其中
暂估价
47 | 031002001680 | 抗震支架 | 1.名称：成品抗震支架 2.型号：GN-FS2000(详见图纸要求) 3.材质：C型槽钢材质为Q235B及以上强度的钢材,且满足《碳素结构钢》GB/T700-2006规定，固定抗震支架的锚固采用的锚栓,材质为35K标准型材，所用的锚栓(螺杆、套筒、螺母、垫片)等全部零件表面采用镀锌防腐处理 3.其它要求:具体要求详见图纸，满足设计及现行国家标准、规范等 | 套 |  | 2
48 | 031002001681 | 抗震支架 | 1.名称：成品抗震支架 2.型号：GN-FC2000(详见图纸要求) 3.材质：C型槽钢材质为Q235B及以上强度的钢材,且满足《碳素结构钢》GB/T700-2006规定，固定抗震支架的锚固采用的锚栓,材质为35K标准型材，所用的锚栓(螺杆、套筒、螺母、垫片)等全部零件表面采用镀锌防腐处理 3.其它要求:具体要求详见图纸，满足设计及现行国家标准、规范等 | 套 |  | 3
本页小计
注：为计取规费等的使用，可在表中增设其中：“定额人工费”。
表—08
分部分项工程和单价措施项目清单与计价表
工程名称：四医院-抗震支架工程 |  |  |  |  | 标段：四医院-抗震支架工程-修（审核） |  |  | 第 25 页 共 38 页
序号 | 项目编码 | 项目名称 | 项目特征描述 | 计量单位 |  | 工程量 | 金额（元）
[7 empty] | 综合单价 |  | 合价 | 其中
暂估价
49 | 031002001682 | 抗震支架 | 1.名称：成品抗震支架 2.型号：GN-FS630(详见图纸要求) 3.材质：C型槽钢材质为Q235B及以上强度的钢材,且满足《碳素结构钢》GB/T700-2006规定，固定抗震支架的锚固采用的锚栓,材质为35K标准型材，所用的锚栓(螺杆、套筒、螺母、垫片)等全部零件表面采用镀锌防腐处理 3.其它要求:具体要求详见图纸，满足设计及现行国家标准、规范等 | 套 |  | 1
50 | 031002001683 | 抗震支架 | 1.名称：成品抗震支架 2.型号：GN-FC630(详见图纸要求) 3.材质：C型槽钢材质为Q235B及以上强度的钢材,且满足《碳素结构钢》GB/T700-2006规定，固定抗震支架的锚固采用的锚栓,材质为35K标准型材，所用的锚栓(螺杆、套筒、螺母、垫片)等全部零件表面采用镀锌防腐处理 3.其它要求:具体要求详见图纸，满足设计及现行国家标准、规范等 | 套 |  | 1
本页小计
注：为计取规费等的使用，可在表中增设其中：“定额人工费”。
表—08
分部分项工程和单价措施项目清单与计价表
工程名称：四医院-抗震支架工程 |  |  |  |  | 标段：四医院-抗震支架工程-修（审核） |  |  | 第 26 页 共 38 页
序号 | 项目编码 | 项目名称 | 项目特征描述 | 计量单位 |  | 工程量 | 金额（元）
[7 empty] | 综合单价 |  | 合价 | 其中
暂估价
51 | 031002001685 | 抗震支架 | 1.名称：成品抗震支架 2.型号：GN-FS500(详见图纸要求) 3.材质：C型槽钢材质为Q235B及以上强度的钢材,且满足《碳素结构钢》GB/T700-2006规定，固定抗震支架的锚固采用的锚栓,材质为35K标准型材，所用的锚栓(螺杆、套筒、螺母、垫片)等全部零件表面采用镀锌防腐处理 3.其它要求:具体要求详见图纸，满足设计及现行国家标准、规范等 | 套 |  | 1
分部小计
喷淋系统抗震支架
52 | 031002001637 | 抗震支架 | 1.名称：成品抗震支架 2.型号：GN-SC65(详见图纸要求) 3.材质：C型槽钢材质为Q235B及以上强度的钢材,且满足《碳素结构钢》GB/T700-2006规定，固定抗震支架的锚固采用的锚栓,材质为35K标准型材，所用的锚栓(螺杆、套筒、螺母、垫片)等全部零件表面采用镀锌防腐处理 3.其它要求:具体要求详见图纸，满足设计及现行国家标准、规范等 | 套 |  | 43
本页小计
注：为计取规费等的使用，可在表中增设其中：“定额人工费”。
表—08
分部分项工程和单价措施项目清单与计价表
工程名称：四医院-抗震支架工程 |  |  |  |  | 标段：四医院-抗震支架工程-修（审核） |  |  | 第 27 页 共 38 页
序号 | 项目编码 | 项目名称 | 项目特征描述 | 计量单位 |  | 工程量 | 金额（元）
[7 empty] | 综合单价 |  | 合价 | 其中
暂估价
53 | 031002001638 | 抗震支架 | 1.名称：成品抗震支架 2.型号：GN-SS65(详见图纸要求) 3.材质：C型槽钢材质为Q235B及以上强度的钢材,且满足《碳素结构钢》GB/T700-2006规定，固定抗震支架的锚固采用的锚栓,材质为35K标准型材，所用的锚栓(螺杆、套筒、螺母、垫片)等全部零件表面采用镀锌防腐处理 3.其它要求:具体要求详见图纸，满足设计及现行国家标准、规范等 | 套 |  | 40
54 | 031002001639 | 抗震支架 | 1.名称：成品抗震支架 2.型号：GN-SS100(详见图纸要求) 3.材质：C型槽钢材质为Q235B及以上强度的钢材,且满足《碳素结构钢》GB/T700-2006规定，固定抗震支架的锚固采用的锚栓,材质为35K标准型材，所用的锚栓(螺杆、套筒、螺母、垫片)等全部零件表面采用镀锌防腐处理 3.其它要求:具体要求详见图纸，满足设计及现行国家标准、规范等 | 套 |  | 16
本页小计
注：为计取规费等的使用，可在表中增设其中：“定额人工费”。
表—08
分部分项工程和单价措施项目清单与计价表
工程名称：四医院-抗震支架工程 |  |  |  |  | 标段：四医院-抗震支架工程-修（审核） |  |  | 第 28 页 共 38 页
序号 | 项目编码 | 项目名称 | 项目特征描述 | 计量单位 |  | 工程量 | 金额（元）
[7 empty] | 综合单价 |  | 合价 | 其中
暂估价
55 | 031002001640 | 抗震支架 | 1.名称：成品抗震支架 2.型号：GN-SC100(详见图纸要求) 3.材质：C型槽钢材质为Q235B及以上强度的钢材,且满足《碳素结构钢》GB/T700-2006规定，固定抗震支架的锚固采用的锚栓,材质为35K标准型材，所用的锚栓(螺杆、套筒、螺母、垫片)等全部零件表面采用镀锌防腐处理 3.其它要求:具体要求详见图纸，满足设计及现行国家标准、规范等 | 套 |  | 26
56 | 031002001641 | 抗震支架 | 1.名称：成品抗震支架 2.型号：GN-SC125(详见图纸要求) 3.材质：C型槽钢材质为Q235B及以上强度的钢材,且满足《碳素结构钢》GB/T700-2006规定，固定抗震支架的锚固采用的锚栓,材质为35K标准型材，所用的锚栓(螺杆、套筒、螺母、垫片)等全部零件表面采用镀锌防腐处理 3.其它要求:具体要求详见图纸，满足设计及现行国家标准、规范等 | 套 |  | 6
本页小计
注：为计取规费等的使用，可在表中增设其中：“定额人工费”。
表—08
分部分项工程和单价措施项目清单与计价表
工程名称：四医院-抗震支架工程 |  |  |  |  | 标段：四医院-抗震支架工程-修（审核） |  |  | 第 29 页 共 38 页
序号 | 项目编码 | 项目名称 | 项目特征描述 | 计量单位 |  | 工程量 | 金额（元）
[7 empty] | 综合单价 |  | 合价 | 其中
暂估价
57 | 031002001642 | 抗震支架 | 1.名称：成品抗震支架 2.型号：GN-SS125(详见图纸要求) 3.材质：C型槽钢材质为Q235B及以上强度的钢材,且满足《碳素结构钢》GB/T700-2006规定，固定抗震支架的锚固采用的锚栓,材质为35K标准型材，所用的锚栓(螺杆、套筒、螺母、垫片)等全部零件表面采用镀锌防腐处理 3.其它要求:具体要求详见图纸，满足设计及现行国家标准、规范等 | 套 |  | 6
58 | 031002001643 | 抗震支架 | 1.名称：成品抗震支架 2.型号：GN-SS80(详见图纸要求) 3.材质：C型槽钢材质为Q235B及以上强度的钢材,且满足《碳素结构钢》GB/T700-2006规定，固定抗震支架的锚固采用的锚栓,材质为35K标准型材，所用的锚栓(螺杆、套筒、螺母、垫片)等全部零件表面采用镀锌防腐处理 3.其它要求:具体要求详见图纸，满足设计及现行国家标准、规范等 | 套 |  | 32
本页小计
注：为计取规费等的使用，可在表中增设其中：“定额人工费”。
表—08
分部分项工程和单价措施项目清单与计价表
工程名称：四医院-抗震支架工程 |  |  |  |  | 标段：四医院-抗震支架工程-修（审核） |  |  | 第 30 页 共 38 页
序号 | 项目编码 | 项目名称 | 项目特征描述 | 计量单位 |  | 工程量 | 金额（元）
[7 empty] | 综合单价 |  | 合价 | 其中
暂估价
59 | 031002001644 | 抗震支架 | 1.名称：成品抗震支架 2.型号：GN-SC80(详见图纸要求) 3.材质：C型槽钢材质为Q235B及以上强度的钢材,且满足《碳素结构钢》GB/T700-2006规定，固定抗震支架的锚固采用的锚栓,材质为35K标准型材，所用的锚栓(螺杆、套筒、螺母、垫片)等全部零件表面采用镀锌防腐处理 3.其它要求:具体要求详见图纸，满足设计及现行国家标准、规范等 | 套 |  | 63
60 | 031002001645 | 抗震支架 | 1.名称：成品抗震支架 2.型号：GN-SS150(详见图纸要求) 3.材质：C型槽钢材质为Q235B及以上强度的钢材,且满足《碳素结构钢》GB/T700-2006规定，固定抗震支架的锚固采用的锚栓,材质为35K标准型材，所用的锚栓(螺杆、套筒、螺母、垫片)等全部零件表面采用镀锌防腐处理 3.其它要求:具体要求详见图纸，满足设计及现行国家标准、规范等 | 套 |  | 30
本页小计
注：为计取规费等的使用，可在表中增设其中：“定额人工费”。
表—08
分部分项工程和单价措施项目清单与计价表
工程名称：四医院-抗震支架工程 |  |  |  |  | 标段：四医院-抗震支架工程-修（审核） |  |  | 第 31 页 共 38 页
序号 | 项目编码 | 项目名称 | 项目特征描述 | 计量单位 |  | 工程量 | 金额（元）
[7 empty] | 综合单价 |  | 合价 | 其中
暂估价
61 | 031002001646 | 抗震支架 | 1.名称：成品抗震支架 2.型号：GN-SC150(详见图纸要求) 3.材质：C型槽钢材质为Q235B及以上强度的钢材,且满足《碳素结构钢》GB/T700-2006规定，固定抗震支架的锚固采用的锚栓,材质为35K标准型材，所用的锚栓(螺杆、套筒、螺母、垫片)等全部零件表面采用镀锌防腐处理 3.其它要求:具体要求详见图纸，满足设计及现行国家标准、规范等 | 套 |  | 55
分部小计
智能化系统抗震支架
62 | 031002001619 | 抗震支架 | 1.名称：成品抗震支架 2.型号：GN-DC200(详见图纸要求) 3.材质：C型槽钢材质为Q235B及以上强度的钢材,且满足《碳素结构钢》GB/T700-2006规定，固定抗震支架的锚固采用的锚栓,材质为35K标准型材，所用的锚栓(螺杆、套筒、螺母、垫片)等全部零件表面采用镀锌防腐处理 3.其它要求:具体要求详见图纸，满足设计及现行国家标准、规范等 | 套 |  | 331
本页小计
注：为计取规费等的使用，可在表中增设其中：“定额人工费”。
表—08
分部分项工程和单价措施项目清单与计价表
工程名称：四医院-抗震支架工程 |  |  |  |  | 标段：四医院-抗震支架工程-修（审核） |  |  | 第 32 页 共 38 页
序号 | 项目编码 | 项目名称 | 项目特征描述 | 计量单位 |  | 工程量 | 金额（元）
[7 empty] | 综合单价 |  | 合价 | 其中
暂估价
63 | 031002001620 | 抗震支架 | 1.名称：成品抗震支架 2.型号：GN-DS200(详见图纸要求) 3.材质：C型槽钢材质为Q235B及以上强度的钢材,且满足《碳素结构钢》GB/T700-2006规定，固定抗震支架的锚固采用的锚栓,材质为35K标准型材，所用的锚栓(螺杆、套筒、螺母、垫片)等全部零件表面采用镀锌防腐处理 3.其它要求:具体要求详见图纸，满足设计及现行国家标准、规范等 | 套 |  | 162
64 | 031002001621 | 抗震支架 | 1.名称：成品抗震支架 2.型号：GN-DC400(详见图纸要求) 3.材质：C型槽钢材质为Q235B及以上强度的钢材,且满足《碳素结构钢》GB/T700-2006规定，固定抗震支架的锚固采用的锚栓,材质为35K标准型材，所用的锚栓(螺杆、套筒、螺母、垫片)等全部零件表面采用镀锌防腐处理 3.其它要求:具体要求详见图纸，满足设计及现行国家标准、规范等 | 套 |  | 38
本页小计
注：为计取规费等的使用，可在表中增设其中：“定额人工费”。
表—08
分部分项工程和单价措施项目清单与计价表
工程名称：四医院-抗震支架工程 |  |  |  |  | 标段：四医院-抗震支架工程-修（审核） |  |  | 第 33 页 共 38 页
序号 | 项目编码 | 项目名称 | 项目特征描述 | 计量单位 |  | 工程量 | 金额（元）
[7 empty] | 综合单价 |  | 合价 | 其中
暂估价
65 | 031002001622 | 抗震支架 | 1.名称：成品抗震支架 2.型号：GN-DS400(详见图纸要求) 3.材质：C型槽钢材质为Q235B及以上强度的钢材,且满足《碳素结构钢》GB/T700-2006规定，固定抗震支架的锚固采用的锚栓,材质为35K标准型材，所用的锚栓(螺杆、套筒、螺母、垫片)等全部零件表面采用镀锌防腐处理 3.其它要求:具体要求详见图纸，满足设计及现行国家标准、规范等 | 套 |  | 21
分部小计
电施系统抗震支架
66 | 031002001607 | 抗震支架 | 1.名称：成品抗震支架 2.型号：GN-DC400(详见图纸要求) 3.材质：C型槽钢材质为Q235B及以上强度的钢材,且满足《碳素结构钢》GB/T700-2006规定，固定抗震支架的锚固采用的锚栓,材质为35K标准型材，所用的锚栓(螺杆、套筒、螺母、垫片)等全部零件表面采用镀锌防腐处理 3.其它要求:具体要求详见图纸，满足设计及现行国家标准、规范等 | 套 |  | 31
本页小计
注：为计取规费等的使用，可在表中增设其中：“定额人工费”。
表—08
分部分项工程和单价措施项目清单与计价表
工程名称：四医院-抗震支架工程 |  |  |  |  | 标段：四医院-抗震支架工程-修（审核） |  |  | 第 34 页 共 38 页
序号 | 项目编码 | 项目名称 | 项目特征描述 | 计量单位 |  | 工程量 | 金额（元）
[7 empty] | 综合单价 |  | 合价 | 其中
暂估价
67 | 031002001608 | 抗震支架 | 1.名称：成品抗震支架 2.型号：GN-DS400(详见图纸要求) 3.材质：C型槽钢材质为Q235B及以上强度的钢材,且满足《碳素结构钢》GB/T700-2006规定，固定抗震支架的锚固采用的锚栓,材质为35K标准型材，所用的锚栓(螺杆、套筒、螺母、垫片)等全部零件表面采用镀锌防腐处理 3.其它要求:具体要求详见图纸，满足设计及现行国家标准、规范等 | 套 |  | 18
68 | 031002001609 | 抗震支架 | 1.名称：成品抗震支架 2.型号：GN-DC300(详见图纸要求) 3.材质：C型槽钢材质为Q235B及以上强度的钢材,且满足《碳素结构钢》GB/T700-2006规定，固定抗震支架的锚固采用的锚栓,材质为35K标准型材，所用的锚栓(螺杆、套筒、螺母、垫片)等全部零件表面采用镀锌防腐处理 3.其它要求:具体要求详见图纸，满足设计及现行国家标准、规范等 | 套 |  | 82
本页小计
注：为计取规费等的使用，可在表中增设其中：“定额人工费”。
表—08
分部分项工程和单价措施项目清单与计价表
工程名称：四医院-抗震支架工程 |  |  |  |  | 标段：四医院-抗震支架工程-修（审核） |  |  | 第 35 页 共 38 页
序号 | 项目编码 | 项目名称 | 项目特征描述 | 计量单位 |  | 工程量 | 金额（元）
[7 empty] | 综合单价 |  | 合价 | 其中
暂估价
69 | 031002001610 | 抗震支架 | 1.名称：成品抗震支架 2.型号：GN-DS300(详见图纸要求) 3.材质：C型槽钢材质为Q235B及以上强度的钢材,且满足《碳素结构钢》GB/T700-2006规定，固定抗震支架的锚固采用的锚栓,材质为35K标准型材，所用的锚栓(螺杆、套筒、螺母、垫片)等全部零件表面采用镀锌防腐处理 3.其它要求:具体要求详见图纸，满足设计及现行国家标准、规范等 | 套 |  | 46
70 | 031002001611 | 抗震支架 | 1.名称：成品抗震支架 2.型号：GN-DC600(详见图纸要求) 3.材质：C型槽钢材质为Q235B及以上强度的钢材,且满足《碳素结构钢》GB/T700-2006规定，固定抗震支架的锚固采用的锚栓,材质为35K标准型材，所用的锚栓(螺杆、套筒、螺母、垫片)等全部零件表面采用镀锌防腐处理 3.其它要求:具体要求详见图纸，满足设计及现行国家标准、规范等 | 套 |  | 1
本页小计
注：为计取规费等的使用，可在表中增设其中：“定额人工费”。
表—08
分部分项工程和单价措施项目清单与计价表
工程名称：四医院-抗震支架工程 |  |  |  |  | 标段：四医院-抗震支架工程-修（审核） |  |  | 第 36 页 共 38 页
序号 | 项目编码 | 项目名称 | 项目特征描述 | 计量单位 |  | 工程量 | 金额（元）
[7 empty] | 综合单价 |  | 合价 | 其中
暂估价
71 | 031002001612 | 抗震支架 | 1.名称：成品抗震支架 2.型号：GN-DC200(详见图纸要求) 3.材质：C型槽钢材质为Q235B及以上强度的钢材,且满足《碳素结构钢》GB/T700-2006规定，固定抗震支架的锚固采用的锚栓,材质为35K标准型材，所用的锚栓(螺杆、套筒、螺母、垫片)等全部零件表面采用镀锌防腐处理 3.其它要求:具体要求详见图纸，满足设计及现行国家标准、规范等 | 套 |  | 2
72 | 031002001613 | 抗震支架 | 1.名称：成品抗震支架 2.型号：GN-DS200(详见图纸要求) 3.材质：C型槽钢材质为Q235B及以上强度的钢材,且满足《碳素结构钢》GB/T700-2006规定，固定抗震支架的锚固采用的锚栓,材质为35K标准型材，所用的锚栓(螺杆、套筒、螺母、垫片)等全部零件表面采用镀锌防腐处理 3.其它要求:具体要求详见图纸，满足设计及现行国家标准、规范等 | 套 |  | 2
本页小计
注：为计取规费等的使用，可在表中增设其中：“定额人工费”。
表—08
分部分项工程和单价措施项目清单与计价表
工程名称：四医院-抗震支架工程 |  |  |  |  | 标段：四医院-抗震支架工程-修（审核） |  |  | 第 37 页 共 38 页
序号 | 项目编码 | 项目名称 | 项目特征描述 | 计量单位 |  | 工程量 | 金额（元）
[7 empty] | 综合单价 |  | 合价 | 其中
暂估价
73 | 031002001614 | 抗震支架 | 1.名称：成品抗震支架 2.型号：GN-DC500(详见图纸要求) 3.材质：C型槽钢材质为Q235B及以上强度的钢材,且满足《碳素结构钢》GB/T700-2006规定，固定抗震支架的锚固采用的锚栓,材质为35K标准型材，所用的锚栓(螺杆、套筒、螺母、垫片)等全部零件表面采用镀锌防腐处理 3.其它要求:具体要求详见图纸，满足设计及现行国家标准、规范等 | 套 |  | 27
74 | 031002001615 | 抗震支架 | 1.名称：成品抗震支架 2.型号：GN-DS500(详见图纸要求) 3.材质：C型槽钢材质为Q235B及以上强度的钢材,且满足《碳素结构钢》GB/T700-2006规定，固定抗震支架的锚固采用的锚栓,材质为35K标准型材，所用的锚栓(螺杆、套筒、螺母、垫片)等全部零件表面采用镀锌防腐处理 3.其它要求:具体要求详见图纸，满足设计及现行国家标准、规范等 | 套 |  | 5
本页小计
注：为计取规费等的使用，可在表中增设其中：“定额人工费”。
表—08
分部分项工程和单价措施项目清单与计价表
工程名称：四医院-抗震支架工程 |  |  |  |  | 标段：四医院-抗震支架工程-修（审核） |  |  | 第 38 页 共 38 页
序号 | 项目编码 | 项目名称 | 项目特征描述 | 计量单位 |  | 工程量 | 金额（元）
[7 empty] | 综合单价 |  | 合价 | 其中
暂估价
75 | 031002001616 | 抗震支架 | 1.名称：成品抗震支架 2.型号：GN-DC800(详见图纸要求) 3.材质：C型槽钢材质为Q235B及以上强度的钢材,且满足《碳素结构钢》GB/T700-2006规定，固定抗震支架的锚固采用的锚栓,材质为35K标准型材，所用的锚栓(螺杆、套筒、螺母、垫片)等全部零件表面采用镀锌防腐处理 3.其它要求:具体要求详见图纸，满足设计及现行国家标准、规范等 | 套 |  | 5
76 | 031002001617 | 抗震支架 | 1.名称：成品抗震支架 2.型号：GN-DS800(详见图纸要求) 3.材质：C型槽钢材质为Q235B及以上强度的钢材,且满足《碳素结构钢》GB/T700-2006规定，固定抗震支架的锚固采用的锚栓,材质为35K标准型材，所用的锚栓(螺杆、套筒、螺母、垫片)等全部零件表面采用镀锌防腐处理 3.其它要求:具体要求详见图纸，满足设计及现行国家标准、规范等 | 套 |  | 2
分部小计
措施项目
77 | 031302007001 | 高层施工增加 |  | 项 |  | 1
78 | 031301017001 | 脚手架搭拆 |  | 项 |  | 1
分部小计
本页小计
合 计
注：为计取规费等的使用，可在表中增设其中：“定额人工费”。
表—08

## 表-12 其他项目清单与计价汇总表
其他项目清单与计价汇总表
工程名称：四医院-抗震支架工程 |  |  | 标段：四医院-抗震支架工程-修（审核） |  | 第 1 页 共 1 页
序号 | 项目名称 | 金额（元） |  | 结算金额（元） |  | 备注
1 | 暂列金额 | 79000.00 |  |  |  | 明细详见表-12-1
2 | 暂估价 | 0.00
2.1 | 材料暂估价 | — |  |  |  | 明细详见表-12-2
2.2 | 专业工程暂估价 | 0.00 |  |  |  | 明细详见表-12-3
3 | 计日工 |  |  |  |  | 明细详见表-12-4
4 | 总承包服务费 |  |  |  |  | 明细详见表-12-5
5 | 索赔与现场签证费 | 0.00
6 | 增值税 | 7110.00
合 计 | [5 empty] | —
注：材料（工程设备）暂估单价进入清单项目综合单价，此处不汇总。
表—12

## 表-12-1 暂列金额表
暂列金额明细表
工程名称：四医院-抗震支架工程 |  |  | 标段：四医院-抗震支架工程-修（审核） |  | 第 1 页 共 1 页
序号 | 项目名称 | 计量单位 |  | 暂定金额（元） |  | 备注
1 | 暂列金 | 项 |  | 79000 |  | 除税价格
合 计 |  |  |  | 79000.00 |  | —
注：此表由招标人填写，如不能详列，也可只列暂列金额总额，投标人应将上述暂列金额计入投标总价中。
表—12—1

## 表-12-2 材料(工程设备)暂估价及调整表
材料（工程设备）暂估单价及调整表
工程名称：四医院-抗震支架工程 | [5 empty] | 标段：四医院-抗震支架工程-修（审核） |  |  |  | 第 1 页 共 1 页
序号 | 材料(工程设备) 名称、规格、型号 | 计量单位 | 数量 |  | 暂估（元） |  |  | 确认(元) |  |  | 差额±(元) |  | 备注
|  |  | 暂估 | 确认 | 单价 |  | 合价 | 单价 | 合价 |  | 单价 | 合价
合 计
注：1.此表由招标人填写“暂估单价”，并在备注栏说明暂估价的材料、工程设备拟用在那些清单项目上，投标人应将上述材料、工程设备暂估单价计入工程量清单综合单价报价中
表—12—2

## 表-12-3 专业工程暂估价及结算价表
专业工程暂估价及结算价表
工程名称：四医院-抗震支架工程 |  |  | 标段：四医院-抗震支架工程-修（审核） |  | 第 1 页 共 1 页
序号 | 工程名称 | 工程内容 | 暂估金额 （元） | 结算金额 (元) | 差额 ±(元) | 备注
1
合 计 |  |  | 0.00 |  |  | —
注：此表“暂估金额”由招标人填写，投标人应将“暂估金额”计入投标总价中。结算时按合同约定结算金额填写。
表—12—3

## 表-12-4 计日工表
计日工表
工程名称：四医院-抗震支架工程 |  |  |  | 标段：四医院-抗震支架工程-修（审核） |  | 第 1 页 共 1 页
编号 | 项目名称 | 单位 | 暂定数量 |  | 单价(元) |  | 合价（元）
1 | 人工
1.1
人工小计
2 | 材料
2.1
材料小计
3 | 施工机具使用费
3.1
施工机具使用费小计
4 | 费用
总 计
注：此表项目名称、暂定数量由招标人填写，编制招标控制价时，单价由招标人按有关计价规定确定；投标时，单价由投标人自主报价，按暂定数量计算合价计入投标总价中。结算时，按发承包双方确认的实际数量计算合价。
表—12—4

## 表-12-5 总承包服务费计价表
总承包服务费计价表
工程名称：四医院-抗震支架工程 |  |  |  | 标段：四医院-抗震支架工程-修（审核） |  | 第 1 页 共 1 页
序号 | 项目名称 | 项目价值（元） | 服务内容 |  | 计算基础 |  | 费率(%) | 金额（元）
1 | 发包人发包专业工程
1.1
小计
2 | 发包人提供的材料
2.1
小计
| 合 计 | - | - |  |  |  | -
注：此表项目名称、服务内容由招标人填写，编制招标控制价时，费率及金额由招标人按有关计价规定确定；投标时，费率及金额由投标人自主报价，计入投标总价中。
表—12—5

## 表-20 发包人提供材料和工程设备一览表
发包人提供材料和工程设备一览表
工程名称：四医院-抗震支架工程 |  |  |  |  | 标段：四医院-抗震支架工程-修（审核） |  | 第 1 页 共 1 页
序号 | 材料(工程设备) 名称、规格、型号 | 单位 | 数量 | 单价(元) |  | 交货方式 |  | 送达地点 | 备注
注：此表由招标人填写，供投标人在投标报价、确定总承包服务费时参考
表-20

## 表-21 承包人提供主要材料和工程设备一览表
承包人提供主要材料和工程设备一览表
(适用于造价信息差额调整法)
工程名称：四医院-抗震支架工程 | [5 empty] | 标段：四医院-抗震支架工程-修（审核） |  | 第 1 页 共 1 页
序号 | 名称、规格、型号 | 单位 | 数量 | 风险系数 (%) | 基准单价 （元） |  | 投标单价 （元） |  | 发承包人 确认单价 (元) | 备注
注：1.此表由招标人填写除“投标单价”栏的内容，投标人在投标时自主确定投标单价。 2.招标人应优先采用工程造价管理机构发布的单价，未发布的，通过市场调查确定其基准单价。
表-21

## 表-22 承包人提供材料和工程设备一览表
承包人提供主要材料和工程设备一览表
(适用于价格指数差额调整法)
工程名称：四医院-抗震支架工程 |  |  |  | 标段：四医院-抗震支架工程-修（审核） |  | 第 1 页 共 1 页
序号 | 名称、规格、型号 | 变值权重B | 基本价格指数F0 |  | 现行价格指数F1 |  | 备注
| 定值权重A |  | — |  | —
合计 |  |  | — |  | —
注：1.“名称、规格、型号”、“基本价格指数”栏由招标人填写，基本价格指数应首先采用工程造价管理机构发布的价格指数，没有时，可采用发布的价格代替。如人工、机械费也采用本法调整，由招标人在“名称”栏填写。 2.“变值权重”栏由投标人根据该项人工、机械费和材料、工程设备价值在投标报价中所占的比例填写。1减去其比例为定值权重。 3.“现行价格指数”按约定的付款证书相关周期最后一天的前42天的各项价格指数填写，该指数应首先采用工程造价管理机构发布的价格指数，没有时，可采用发布的价格代替。
表-22